## 변수 및 공정명
NO | 변수명 | 변수구분 | 공정명
1 | KPI_U04_QTY_G01 | KPI
2 | KPI_U04_OUT_P01 | KPI
3 | KPI_U04_OUT_P02 | KPI
4 | KPI_U04_OUT_P03 | KPI
5 | KPI_U04_UI_P01 | KPI
6 | KPI_U04_UI_P02 | KPI
7 | KPI_U04_UI_P03 | KPI
8 | KPI_U04_CHEM_M01 | KPI/VAR | PR04-01; PR04-02
9 | KPI_U04_CHEM_M02 | KPI/VAR | PR05-01 ; PR05-02 ; PR05-03
10 | KPI_U04_CHEM_U01 | KPI/VAR
11 | KPI_U04_CHEM_U02 | KPI/VAR
12 | KPI_U04_CONTAIN_S01 | KPI
13 | KPI_U04_STEAM_M01 | KPI/VAR | PR03-01
14 | KPI_U04_STEAM_M02 | KPI/VAR | PR03-02
15 | KPI_U04_STEAM_M03 | KPI/VAR | PR04-01
16 | KPI_U04_STEAM_M04 | KPI/VAR | PR04-02
17 | KPI_U04_STEAM_M05 | KPI/VAR | PR05-01
18 | KPI_U04_STEAM_M06 | KPI/VAR | PR05-02
19 | VAR_U04_UTIL_U01 | VAR
20 | VAR_U04_FEED_U02 | VAR
21 | VAR_U04_VM_U03 | VAR
22 | VAR_U04_CONC_H01 | VAR | PR02
23 | VAR_U04_FLOW_H02 | VAR | PR02
24 | VAR_U04_RATIO_H03 | VAR | PR02
25 | VAR_U04_TEMP_P02 | VAR | PR01
26 | VAR_U04_TEMP_P03 | VAR | PR01
27 | VAR_U04_DP_P04 | VAR | PR01
28 | VAR_U04_TEMP_D01 | VAR | PR05-01
29 | VAR_U04_FLOW_D02 | VAR | PR05-01 ; PR05-02 ; PR05-03
30 | VAR_U04_U_D03 | VAR | PR05-03

## KPI_목록
1. KPI 목록
관리 대상 KPI를 작성합니다. KPI와 변수로 함께 쓰이는 항목은 ‘KPI_변수_매핑’ 시트에 한 줄로 연결하세요.
KPI_ID | KPI명 | KPI 설명 | 관리 방향 | 관리 주기 | 단위 | 정상 기준/범위 | 경고 기준 | 이상 기준 | 계산식 | 원가 연결 여부 | 비고
KPI_U04_QTY_G01 | 가스량 | 가스량 | 목표범위 유지 | 일 | Nm3 | 기준 범위 95~105% 내 | 기준 범위 95~96%, 104~105% | 기준 범위 95~105% 초과 | 계측값 | 예 | 실적관리보다 기준 대비 관리가 중요.
KPI_U04_OUT_P01 | A 생산량 | A 생산량 | 높을수록 좋음 | 일 | kg | 원단위 기준에 따라 감 | 원단위 기준에 따라 감 | 원단위 기준에 따라 감 | 계측값 | 예
KPI_U04_OUT_P02 | B 생산량 | B 생산량 | 높을수록 좋음 | 일 | kg | 원단위 기준에 따라 감 | 원단위 기준에 따라 감 | 원단위 기준에 따라 감 | 계측값 | 예
KPI_U04_OUT_P03 | C 생산량 | C 생산량 | 높을수록 좋음 | 일 | kg | 원단위 기준에 따라 감 | 원단위 기준에 따라 감 | 원단위 기준에 따라 감 | 계측값 | 예
KPI_U04_UI_P01 | A 원단위 | A 원단위 | 높을수록 좋음 | 일 | kg/원료(ton) | 원단위 평균값 정상 수준 유지 | 정상범위 3% 이상 | 정상범위 5% 이상 하락 | (KPI_U04_OUT_P01 x 1000) / VAR_U04_FEED_U02 | 예
KPI_U04_UI_P02 | B 원단위 | B 원단위 | 높을수록 좋음 | 일 | kg/원료(ton) | 원단위 평균값 정상 수준 유지 | 정상범위 3% 이상 | 정상범위 5% 이상 하락 | (KPI_U04_OUT_P02 x 1000) / VAR_U04_FEED_U02 | 예
KPI_U04_UI_P03 | C 원단위 | C 원단위 | 높을수록 좋음 | 일 | kg/원료(ton) | 원단위 평균값 정상 수준 유지 | 정상범위 3% 이상 | 정상범위 5% 이상 하락 | (KPI_U04_OUT_P03 x 1000) / VAR_U04_FEED_U02 | 예
KPI_U04_CONTAIN_S01 | DDD 함량 | DDD 함량 | 낮을수록 좋음 | 일 | g/Nm3 | 목표 수치 이내 | 목표수준 근접(3% 내외) | 목표수준 초과 | 계측값 | 아니오 | 법적 규제로 준수 필요

## 변수_목록
2. 공정·설비 변수 목록
KPI를 설명하거나 이상 원인을 분석하는 변수를 작성합니다. 같은 항목이 KPI이기도 하면 ‘KPI_변수_매핑’ 시트에서 역할을 함께 등록하세요.
변수_ID | 변수명 | 단위 | 데이터 주기 | 데이터 형태 | 계절/주기 | 정상 상태 설명 | 정상 범위(선택) | 경고 범위(선택) | 이상 범위(선택) | 결측/센서 이상 형태 | KPI로도 사용 여부 | 계산식 | 필수 여부 | 보안 메모
KPI_U04_CHEM_M01 | 약품A 사용량 | kg | 1일 | 연속형 | 없음 | 완만하게 변동 | 모름 | 모름 | 급격한 이탈 |  | 예 | 계측값 | 필수
KPI_U04_CHEM_M02 | 약품B 사용량 | kg | 1일 | 연속형 | 없음 | 완만하게 변동 | 모름 | 모름 | 급격한 이탈 |  | 예 | 계측값 | 필수
KPI_U04_CHEM_U01 | 약품A 원단위 | kg/천Nm3(가스량) | 1일 | 연속형 | 없음 | 완만하게 변동 | 모름 | 모름 | 급격한 이탈 |  | 예 | KPI_U04_CHEM_M01 * 1000 / KPI_U04_QTY_G01 | 필수
KPI_U04_CHEM_U02 | 약품B 원단위 | kg/천Nm3(가스량) | 1일 | 연속형 | 없음 | 완만하게 변동 | 모름 | 모름 | 급격한 이탈 |  | 예 | KPI_U04_CHEM_M02 * 1000 / KPI_U04_QTY_G01 | 필수
KPI_U04_STEAM_M01 | 스팀사용량 A | ton | 1시간 | 연속형 | 없음 | 완만하게 변동 | 모름 | 모름 | 급격한 이탈 | 고정값 또는 0으로 고정 | 예 | 계측값 | 필수
KPI_U04_STEAM_M02 | 스팀사용량 B | ton | 1시간 | 연속형 | 없음 | 완만하게 변동 | 모름 | 모름 | 급격한 이탈 | 고정값 또는 0으로 고정 | 예 | 계측값 | 필수
KPI_U04_STEAM_M03 | 스팀사용량 C | ton | 1시간 | 연속형 | 없음 | 완만하게 변동 | 모름 | 모름 | 급격한 이탈 | 고정값 또는 0으로 고정 | 예 | 계측값 | 필수
KPI_U04_STEAM_M04 | 스팀사용량 D | ton | 1시간 | 연속형 | 없음 | 완만하게 변동 | 모름 | 모름 | 급격한 이탈 | 고정값 또는 0으로 고정 | 예 | 계측값 | 필수
KPI_U04_STEAM_M05 | 스팀사용량 E | ton | 1시간 | 연속형 | 없음 | 완만하게 변동 | 모름 | 모름 | 급격한 이탈 | 고정값 또는 0으로 고정 | 예 | 계측값 | 필수
KPI_U04_STEAM_M06 | 스팀사용량 F | ton | 1시간 | 연속형 | 없음 | 완만하게 변동 | 모름 | 모름 | 급격한 이탈 | 고정값 또는 0으로 고정 | 예 | 계측값 | 필수
VAR_U04_UTIL_U01 | 설비가동율 | % | 1일 | 연속형 | 없음 | 완만하게 변동 | 모름 | 모름 | 급격한 이탈 | 설비 수리기간에 따라 변동 | 아니오 | 계측값 | 필수
VAR_U04_FEED_U02 | 원료장입량 | kg | 1일 | 연속형 | 없음 | 완만하게 변동 | 모름 | 모름 | 급격한 이탈 | 설비 수리기간에 따라 변동 | 아니오 | 계측값 | 필수
VAR_U04_VM_U03 | 휘발분 | % | 1일 | 연속형 | 없음 | 완만하게 변동 | 모름 | 모름 | 급격한 이탈 |  | 아니오 | 계측값 | 필수
VAR_U04_CONC_H01 | 농도 | g/L | 1시간 | 연속형 | 없음 | 완만하게 변동 | 모름 | 모름 | 급격한 이탈 |  | 아니오 | 분석값 | 필수
VAR_U04_FLOW_H02 | 유량 | m3/h | 1시간 | 연속형 | 없음 | 완만하게 변동 | 모름 | 모름 | 급격한 이탈 |  | 아니오 | 계측값 | 필수
VAR_U04_RATIO_H03 | L/G 비 | 단위 없음. | 1시간 | 연속형 | 없음 | 완만하게 변동 | 모름 | 모름 | 급격한 이탈 |  | 아니오 | 계측값 | 필수
VAR_U04_TEMP_P02 | 가스 입구온도 | ℃ | 1시간 | 연속형 | 계절 | 완만하게 변동 | 모름 | 모름 | 급격한 이탈 |  | 아니오 | 계측값 | 필수
VAR_U04_TEMP_P03 | 가스 출구온도 | ℃ | 1시간 | 연속형 | 계절 | 완만하게 변동 | 모름 | 모름 | 급격한 이탈 |  | 아니오 | 계측값 | 필수
VAR_U04_DP_P04 | 설비 차압 | bar | 1시간 | 연속형 | 없음 | 완만하게 변동 | 모름 | 모름 | 급격한 이탈 |  | 아니오 | 계측값 | 필수
VAR_U04_TEMP_D01 | 설비 온도 | ℃ | 1시간 | 연속형 | 없음 | 완만하게 변동 | 모름 | 모름 | 급격한 이탈 |  | 아니오 | 계측값 | 필수
VAR_U04_FLOW_D02 | 오일 유량 | m3/h | 1시간 | 연속형 | 없음 | 완만하게 변동 | 모름 | 모름 | 급격한 이탈 |  | 아니오 | 계측값 | 필수
VAR_U04_U_D03 | 총괄열전달계수 | W/(m²·K) | 1시간 | 연속형 | 없음 | 완만하게 변동 | 모름 | 모름 | 급격한 이탈 |  | 아니오 | 계측값 | 필수

## 변수통계
변수별 자동 통계 요약
Raw_Data 시트의 1행 변수명과 2~1001행 데이터를 자동 참조합니다. 실제 수치는 이 시트에만 두고, 최종 템플릿에는 범주형 결과만 옮기면 됩니다.
변수명 | 왜도 | 분포형태 | 분포비대칭 | 변동계수(CV) | 변동성 | 평균 절대 일변화율 | 값 변화속도 | 비고
KPI_U04_QTY_G01 | -0.695 | 왼쪽 치우침 | 왼쪽 약함 | 6.9% | 낮음 | 0% | 완만
KPI_U04_OUT_P01 | -0.894 | 왼쪽 치우침 | 왼쪽 약함 | 14.5% | 중간 | 0% | 완만
KPI_U04_OUT_P02 | -1.791 | 왼쪽 치우침 | 왼쪽 강함 | 11.6% | 중간 | 0% | 완만
KPI_U04_OUT_P03 | 17.99 | 오른쪽 치우침 | 오른쪽 강함 | 452.2% | 높음 | 0% | 완만
KPI_U04_UI_P01 | 0.171 | 대칭형 | 없음 | 10.6% | 중간 | 0% | 완만
KPI_U04_UI_P02 | -1.138 | 왼쪽 치우침 | 왼쪽 강함 | 8.4% | 낮음 | 0% | 완만
KPI_U04_UI_P03 | 17.958 | 오른쪽 치우침 | 오른쪽 강함 | 439.9% | 높음 | 0% | 완만
KPI_U04_CHEM_M01 | 판단불가 | 판단불가 | 판단불가 | 판단불가 | 판단불가 | 판단불가 | 판단불가
KPI_U04_CHEM_M02 | 판단불가 | 판단불가 | 판단불가 | 판단불가 | 판단불가 | 판단불가 | 판단불가
KPI_U04_CHEM_U01 | 판단불가 | 판단불가 | 판단불가 | 판단불가 | 판단불가 | 판단불가 | 판단불가
KPI_U04_CHEM_U02 | 판단불가 | 판단불가 | 판단불가 | 판단불가 | 판단불가 | 판단불가 | 판단불가
KPI_U04_CONTAIN_S01 | 1.518 | 오른쪽 치우침 | 오른쪽 강함 | 23.1% | 높음 | 0% | 완만
KPI_U04_STEAM_M01 | 0.351 | 대칭형 | 없음 | 46.2% | 높음 | 0% | 완만
KPI_U04_STEAM_M02 | 0.888 | 오른쪽 치우침 | 오른쪽 약함 | 68.6% | 높음 | 0% | 완만
KPI_U04_STEAM_M03 | -0.036 | 대칭형 | 없음 | 7.4% | 낮음 | 0% | 완만
KPI_U04_STEAM_M04 | 0.312 | 대칭형 | 없음 | 6.6% | 낮음 | 0% | 완만
KPI_U04_STEAM_M05 | -0.361 | 대칭형 | 없음 | 10.9% | 중간 | 0% | 완만
KPI_U04_STEAM_M06 | 0.317 | 대칭형 | 없음 | 7.6% | 낮음 | 0% | 완만
VAR_U04_UTIL_U01 | -2.91 | 왼쪽 치우침 | 왼쪽 강함 | 10.5% | 중간 | 0% | 완만
VAR_U04_FEED_U02 | -3.191 | 왼쪽 치우침 | 왼쪽 강함 | 10% | 낮음 | 0% | 완만
VAR_U04_VM_U03 | -0.078 | 대칭형 | 없음 | 3.3% | 낮음 | 0% | 완만
VAR_U04_CONC_H01 | 판단불가 | 판단불가 | 판단불가 | 판단불가 | 판단불가 | 판단불가 | 판단불가
VAR_U04_FLOW_H02 | -2.123 | 왼쪽 치우침 | 왼쪽 강함 | 7.2% | 낮음 | 0% | 완만
VAR_U04_RATIO_H03 | 0.111 | 대칭형 | 없음 | 17.5% | 중간 | 0% | 완만
VAR_U04_TEMP_P02 | -3.719 | 왼쪽 치우침 | 왼쪽 강함 | 1.3% | 낮음 | 0% | 완만
VAR_U04_TEMP_P03 | 1.771 | 오른쪽 치우침 | 오른쪽 강함 | 6.1% | 낮음 | 0% | 완만
VAR_U04_DP_P04 | 0.889 | 오른쪽 치우침 | 오른쪽 약함 | 50.9% | 높음 | 0% | 완만
VAR_U04_TEMP_D01 | -0.923 | 왼쪽 치우침 | 왼쪽 약함 | 1.3% | 낮음 | 0% | 완만
VAR_U04_FLOW_D02 | -1.187 | 왼쪽 치우침 | 왼쪽 강함 | 4.4% | 낮음 | 0% | 완만
VAR_U04_U_D03 | -0.068 | 대칭형 | 없음 | 3.6% | 낮음 | 0% | 완만
Note on B4: SKEW 함수로 계산한 왜도입니다. 0에 가까울수록 대칭입니다.
Note on E4: 표준편차 ÷ 평균 절댓값. 10% 이하 낮음, 10~20% 중간, 20% 초과 높음.
Note on G4: 연속 일자의 절대 변화율 평균입니다. 5% 이하 완만, 5~10% 보통, 10% 초과 빠름.

## 관계분석
변수 관계 자동 분석
B열과 C열에 변수명을 선택하면 상관계수·방향·강도가 자동 계산됩니다. 상관계수는 인과관계를 의미하지 않으며, 영향 방향은 현업 판단으로 확인하세요.
관계_ID | 영향 주는 변수 | 영향받는 변수 | 상관계수 | 관계 방향 | 관계 강도 | 판단근거 | 신뢰도 | 비고
REL_001 | VAR_U04_FEED_U02 | KPI_U04_QTY_G01 | 0.538 | 양 | 강함 | 일 단위 분석+현업 판단 | 높음 | 생산량 관련
REL_002 | VAR_U04_FEED_U02 | KPI_U04_OUT_P01 | 0.695 | 양 | 강함 | 일 단위 분석+현업 판단 | 높음 | 생산량 관련
REL_003 | VAR_U04_FEED_U02 | KPI_U04_OUT_P02 | 0.732 | 양 | 강함 | 일 단위 분석+현업 판단 | 높음 | 생산량 관련
REL_004 | VAR_U04_FEED_U02 | KPI_U04_OUT_P03 | 0.035 | 양 | 약함 | 일 단위 분석+현업 판단 | 높음 | 생산량 관련
REL_005 | VAR_U04_FEED_U02 | KPI_U04_UI_P01 | 0 | 음 | 약함 | 일 단위 분석+현업 판단 | 높음 | 생산량 관련
REL_006 | VAR_U04_FEED_U02 | KPI_U04_UI_P02 | -0.28 | 음 | 중간 | 일 단위 분석+현업 판단 | 높음 | 생산량 관련
REL_007 | VAR_U04_FEED_U02 | KPI_U04_UI_P03 | 0.012 | 양 | 약함 | 일 단위 분석+현업 판단 | 높음 | 생산량 관련
REL_008 | VAR_U04_VM_U03 | KPI_U04_QTY_G01 | 0.35 | 양 | 중간 | 일 단위 분석+현업 판단 | 높음 | 생산량 관련
REL_009 | VAR_U04_VM_U03 | KPI_U04_OUT_P01 | 0.22 | 양 | 중간 | 일 단위 분석+현업 판단 | 높음 | 생산량 관련
REL_010 | VAR_U04_VM_U03 | KPI_U04_OUT_P02 | 0.245 | 양 | 중간 | 일 단위 분석+현업 판단 | 높음 | 생산량 관련
REL_011 | VAR_U04_VM_U03 | KPI_U04_OUT_P03 | 0.076 | 양 | 약함 | 일 단위 분석+현업 판단 | 높음 | 생산량 관련
REL_012 | VAR_U04_VM_U03 | KPI_U04_UI_P01 | 0.14 | 양 | 약함 | 일 단위 분석+현업 판단 | 높음 | 생산량 관련
REL_013 | VAR_U04_VM_U03 | KPI_U04_UI_P02 | 0.125 | 양 | 약함 | 일 단위 분석+현업 판단 | 높음 | 생산량 관련
REL_014 | VAR_U04_VM_U03 | KPI_U04_UI_P03 | 0.077 | 양 | 약함 | 일 단위 분석+현업 판단 | 높음 | 생산량 관련
REL_015 | VAR_U04_CONC_H01 | KPI_U04_CONTAIN_S01 | 모름 | 모름 | 모름 | 현업 판단 | 모름 | 품질 함량 관련
REL_016 | VAR_U04_FLOW_H02 | KPI_U04_CONTAIN_S01 | -0.037 | 음 | 약함 | 일 단위 분석+현업 판단 | 중간 | 품질 함량 관련
REL_017 | VAR_U04_RATIO_H03 | KPI_U04_CONTAIN_S01 | -0.023 | 음 | 약함 | 일 단위 분석+현업 판단 | 중간 | 품질 함량 관련
REL_018 | VAR_U04_TEMP_P02 | KPI_U04_CONTAIN_S01 | 0.002 | 양 | 약함 | 일 단위 분석+현업 판단 | 낮음 | 품질 함량 관련
REL_019 | VAR_U04_TEMP_P03 | KPI_U04_CONTAIN_S01 | 0.147 | 양 | 약함 | 일 단위 분석+현업 판단 | 높음 | 품질 함량 관련
REL_020 | VAR_U04_DP_P04 | KPI_U04_CONTAIN_S01 | -0.246 | 음 | 중간 | 일 단위 분석+현업 판단 | 낮음 | 품질 함량 관련
REL_021 | VAR_U04_CONC_H01 | KPI_U04_CHEM_M01 | 판단불가 | 모름 | 모름 | 현업 판단 | 모름 | 약품관련
REL_022 | VAR_U04_FLOW_H02 | KPI_U04_CHEM_M01 | 판단불가 | 양 | 모름 | 현업 판단 | 중간 | 약품관련
REL_023 | VAR_U04_RATIO_H03 | KPI_U04_CHEM_M01 | 판단불가 | 양 | 모름 | 현업 판단 | 중간 | 약품관련
REL_024 | KPI_U04_STEAM_M01 | KPI_U04_CHEM_M01 | 판단불가 | 양 | 강함 | 현업 판단 | 중간 | 약품관련
REL_025 | KPI_U04_STEAM_M02 | KPI_U04_CHEM_M01 | 판단불가 | 양 | 강함 | 현업 판단 | 중간 | 약품관련
REL_026 | KPI_U04_STEAM_M03 | KPI_U04_CHEM_M01 | 판단불가 | 양 | 강함 | 현업 판단 | 중간 | 약품관련
REL_027 | KPI_U04_STEAM_M04 | KPI_U04_CHEM_M01 | 판단불가 | 양 | 강함 | 현업 판단 | 중간 | 약품관련
REL_028 | VAR_U04_TEMP_D01 | KPI_U04_CHEM_M02 | 판단불가 | 양 | 강함 | 현업 판단 | 중간 | 약품관련
REL_029 | VAR_U04_FLOW_D02 | KPI_U04_CHEM_M02 | 판단불가 | 양 | 강함 | 현업 판단 | 중간 | 약품관련
REL_030 | VAR_U04_U_D03 | KPI_U04_CHEM_M02 | 판단불가 | 양 | 강함 | 현업 판단 | 중간 | 약품관련
REL_031 | KPI_U04_STEAM_M05 | KPI_U04_CHEM_M02 | 판단불가 | 양 | 강함 | 현업 판단 | 중간 | 약품관련
REL_032 | KPI_U04_STEAM_M06 | KPI_U04_CHEM_M02 | 판단불가 | 양 | 강함 | 현업 판단 | 중간 | 약품관련
REL_033
REL_034
REL_035
REL_036
REL_037
REL_038
REL_039
REL_040
REL_041
REL_042
REL_043
REL_044
REL_045
REL_046
REL_047
REL_048
REL_049
REL_050
REL_051
REL_052
REL_053
REL_054
REL_055
REL_056
REL_057
REL_058
REL_059
REL_060
REL_061
REL_062
REL_063
REL_064
REL_065
REL_066
REL_067
REL_068
REL_069
REL_070
REL_071
REL_072
REL_073
REL_074
REL_075
REL_076
REL_077
REL_078
REL_079
REL_080
REL_081
REL_082
REL_083
REL_084
REL_085
REL_086
REL_087
REL_088
REL_089
REL_090
REL_091
REL_092
REL_093
REL_094
REL_095
REL_096
REL_097
REL_098
REL_099
REL_100
REL_101
REL_102
REL_103
REL_104
REL_105
REL_106
REL_107
REL_108
REL_109
REL_110
REL_111
REL_112
REL_113
REL_114
REL_115
REL_116
REL_117
REL_118
REL_119
REL_120
REL_121
REL_122
REL_123
REL_124
REL_125
REL_126
REL_127
REL_128
REL_129
REL_130
REL_131
REL_132
REL_133
REL_134
REL_135
REL_136
REL_137
REL_138
REL_139
REL_140
REL_141
REL_142
REL_143
REL_144
REL_145
REL_146
REL_147
REL_148
REL_149
REL_150
REL_151
REL_152
REL_153
REL_154
REL_155
REL_156
REL_157
REL_158
REL_159
REL_160
REL_161
REL_162
REL_163
REL_164
REL_165
REL_166
REL_167
REL_168
REL_169
REL_170
REL_171
REL_172
REL_173
REL_174
REL_175
REL_176
REL_177
REL_178
REL_179
REL_180
REL_181
REL_182
REL_183
REL_184
REL_185
REL_186
REL_187
REL_188
REL_189
REL_190
REL_191
REL_192
REL_193
REL_194
REL_195
REL_196
REL_197
REL_198
REL_199
REL_200
Note on D4: CORREL 함수로 계산한 피어슨 상관계수입니다. -1~1 범위이며, 인과관계나 선후관계를 자동으로 증명하지 않습니다.

## 이상시나리오
4. 이상 시나리오
실제 고장 사례를 그대로 복사하지 말고, 가정한 이상 유형과 변수 변화의 순서를 작성합니다.
시나리오_ID | 이상 유형 | 발생 설비/공정(익명) | 발생 조건 | 시작 변수_ID | 초기 변화 | 후속 변화 순서 | 지속시간 | 심각도 | 영향 KPI_ID | 원가 영향 방향 | 권장 점검/조치
SCN_EX01 | 생산량 저하 | 전체 | 시작 변수 감소 | VAR_U04_FEED_U02 | 감소 | 시작 변수 감소 | 1일 | 높음 | KPI_U04_OUT_P01, KPI_U04_OUT_P02, KPI_U04_UI_P01, KPI_U04_UI_P02, KPI_U04_QTY_G01 | 생산 감소로 이익감소 | 조치 사항 없음
SCN_EX02 | 생산량 저하 | 전체 | 시작 변수 감소 | VAR_U04_VM_U03 | 감소 | 시작 변수 감소 | 1일 | 중간 | KPI_U04_OUT_P01, KPI_U04_OUT_P02, KPI_U04_UI_P01, KPI_U04_UI_P02, KPI_U04_QTY_G01 | 생산 감소로 이익감소 | 조치 사항 없음
SCN_EX03 | 생산량 저하 | PR05-01 ; PR05-02 ; PR05-03 | 시작 변수 감소 | KPI_U04_STEAM_M05, KPI_U04_STEAM_M06, | 감소 | 시작 변수 감소 → 생산량 감소 | 1일 | 중간 | KPI_U04_OUT_P02, KPI_U04_UI_P02 | 생산 감소로 이익감소 | 시작변수 증가로 생산량 증가
SCN_EX04 | DDD 함량 증가 | PR02 | 시작 변수 감소 | VAR_U04_FLOW_H02 | 감소 | 시작 변수 감소 -> STEAM 사용 감소 -> DDD 증가 | 1일 | 중간 | KPI_EX01 | 증가 | 시작변수 증가
SCN_EX05 | DDD 함량 증가 | PR02 | 시작 변수 감소 | VAR_U04_RATIO_H03 | 감소 | 시작 변수 감소 -> STEAM 사용 감소 -> DDD 증가 | 1일 | 중간 | KPI_EX01 | 증가 | 시작변수 증가
SCN_EX06 | DDD 함량 증가 | PR05-01 | 시작 변수 증가 | VAR_U04_TEMP_P03 | 증가 | 시작 변수 증가 -> DDD 증가 | 1일 | 높음 | KPI_EX01 | 증가 | VAR_U04_DP_P04 확인, PR01 공정 관련 값 확인
SCN_EX07 | DDD 함량 증가 | PR02 | 시작 변수 감소 | KPI_U04_STEAM_M01, KPI_U04_STEAM_M02, KPI_U04_STEAM_M03, KPI_U04_STEAM_M04 | 감소 | STEAM 사용 감소 -> DDD 증가 | 1일 | 높음 | KPI_EX01 | 증가 | 시작변수 증가 시켜야하나 최적화 방안 고려